## Sheet1
Opcode | Hex Address | Decimal Address | Next Addr | JMPC | ALU2 | ALU1 | ALU0 | R1 | R0 | OUTwr | PCwr | MBRwr | Bwr | Awr | Comment | Hex 1 | Hex 2
main | 00 | 0 | 1 | 0 | 0 | 0 | 0 | 0 | 0 | 0 | 0 | 1 | 0 | 0 | Fetch MBR | 08 | 04
| 01 | 1 | 2 | 0 | 0 | 1 | 1 | 1 | 0 | 0 | 0 | 0 | 0 | 0 | PC=PC+1 | 11 | C0
| 02 | 2 | 3 | 0 | 0 | 1 | 1 | 1 | 0 | 0 | 1 | 0 | 0 | 0 | Store PC | 19 | C8
| 03 | 3 | 0 | 1 | 0 | 0 | 0 | 0 | 0 | 0 | 0 | 0 | 0 | 0 | Goto MBR | 04 | 00
NOP | 04 | 4 | 0 | 0 | 0 | 0 | 0 | 0 | 0 | 0 | 0 | 0 | 0 | 0 | goto main | 00 | 00
INPUT | 05 | 5 | 0 | 0 | 0 | 0 | 0 | 1 | 0 | 0 | 0 | 0 | 0 | 1 | Load In to A | 00 | 41
OUTPUT | 06 | 6 | 0 | 0 | 0 | 0 | 0 | 0 | 0 | 1 | 0 | 0 | 0 | 0 | Move A to Out | 00 | 10
| 07 | 7 | [13 empty] | 00 | 00
| 08 | 8 | [13 empty] | 00 | 00
| 09 | 9 | [13 empty] | 00 | 00
| 0A | 10 | [13 empty] | 00 | 00
| 0B | 11 | [13 empty] | 00 | 00
| 0C | 12 | [13 empty] | 00 | 00
| 0D | 13 | [13 empty] | 00 | 00
| 0E | 14 | [13 empty] | 00 | 00
| 0F | 15 | [13 empty] | 00 | 00