## Sheet1
Opcode | Hex Address | Decimal Address | Next Addr | JMPC | ALU2 | ALU1 | ALU0 | R1 | R0 | OUTwr | PCwr | MBRwr | Bwr | Awr | Comment | Hex 1 | Hex 2
(main) | 00 | 0 | 29 | 0 | 0 | 0 | 0 | 0 | 0 | 0 | 0 | 1 | 0 | 0 | Fetch MBR | E8 | 04
NOP | 01 | 1 | 0 | 0 | 0 | 0 | 0 | 0 | 0 | 0 | 0 | 0 | 0 | 0 | goto main | 00 | 00 | Opcode | Function
INPUT | 02 | 2 | 16 | 0 | 0 | 0 | 1 | 1 | 1 | 0 | 0 | 0 | 0 | 0 | Load Input into A | 80 | E0 | 01 | NOP
OUTPUT | 03 | 3 | 0 | 0 | 0 | 0 | 0 | 0 | 0 | 1 | 0 | 0 | 0 | 0 | Move A to Out | 00 | 10 | 02 | INPUT
JMP <addr> | 04 | 4 | 17 | 0 | 0 | 0 | 1 | 0 | 1 | 0 | 0 | 1 | 0 | 0 | Load next on RAM to PC | 88 | A4 | 03 | OUTPUT
LOAD A, #<value> | 05 | 5 | 18 | 0 | 0 | 0 | 1 | 0 | 1 | 0 | 0 | 1 | 0 | 0 | Load next on RAM to Reg A | 90 | A4 | 04 | JUMP
LOAD B, #<value> | 06 | 6 | 19 | 0 | 0 | 0 | 1 | 0 | 1 | 0 | 0 | 1 | 0 | 0 | Load next on RAM to Reg B | 98 | A4 | 05 | LOAD A
INC A | 07 | 7 | 20 | 0 | 0 | 1 | 0 | 0 | 0 | 0 | 0 | 0 | 0 | 0 | Increment Reg A by 1 | A1 | 00 | 06 | LOAD B
INC B | 08 | 8 | 21 | 0 | 0 | 1 | 1 | 0 | 0 | 0 | 0 | 0 | 0 | 0 | Increment Reg B by 1 | A9 | 80 | 07 | INC A
MOV B, A | 09 | 9 | 0 | 0 | 0 | 0 | 0 | 0 | 0 | 0 | 0 | 0 | 1 | 0 | Move A into Reg B | 00 | 02 | 08 | INC B
MOV A, B | 0A | 10 | 22 | 0 | 0 | 0 | 1 | 0 | 0 | 0 | 0 | 0 | 0 | 0 | Move B into Reg A | B0 | 80 | 09 | MOV B,A
ADD A, B | 0B | 11 | 23 | 0 | 1 | 0 | 0 | 0 | 0 | 0 | 0 | 0 | 0 | 0 | A+B, Store in Reg A | BA | 00 | 0A | MOV A,B
SUB A, B | 0C | 12 | 24 | 0 | 1 | 0 | 1 | 0 | 0 | 0 | 0 | 0 | 0 | 0 | A-B, Store in Reg B | C2 | 80 | 0B | ADD A,B
HALT | 0D | 13 | 13 | 0 | 0 | 0 | 0 | 0 | 0 | 0 | 0 | 0 | 0 | 0 | Halt execution | 68 | 00 | 0C | SUB A,B
A AND B | 0E | 14 | 25 | 0 | 1 | 1 | 0 | 0 | 0 | 0 | 0 | 0 | 0 | 0 | A AND B, Store in Reg A | CB | 00 | 0D | HALT
A OR B | 0F | 15 | 26 | 0 | 1 | 1 | 1 | 0 | 0 | 0 | 0 | 0 | 0 | 0 | A OR B, Store in Reg B | D3 | 80 | 0E | A AND B
INPUT HELPER | 10 | 16 | 0 | 0 | 0 | 0 | 1 | 1 | 1 | 0 | 0 | 0 | 0 | 1 | Cycle Awr | 00 | E1 | 0F | A OR B
JMP HELPER | 11 | 17 | 0 | 0 | 0 | 0 | 1 | 0 | 1 | 0 | 1 | 0 | 0 | 0 | Write to PC | 00 | A8
LOAD A HELPER | 12 | 18 | 27 | 0 | 0 | 0 | 1 | 0 | 1 | 0 | 0 | 0 | 0 | 1 | Write to A | D8 | A1
LOAD B HELPER | 13 | 19 | 27 | 0 | 0 | 0 | 1 | 0 | 1 | 0 | 0 | 0 | 1 | 0 | Write to B | D8 | A2
INC A HELPER | 14 | 20 | 0 | 0 | 0 | 1 | 0 | 0 | 0 | 0 | 0 | 0 | 0 | 1 | Cycle Awr | 01 | 01
INC B HELPER | 15 | 21 | 0 | 0 | 0 | 1 | 1 | 0 | 0 | 0 | 0 | 0 | 1 | 0 | Cycle Bwr | 01 | 82
MOV A, B HELPER | 16 | 22 | 0 | 0 | 0 | 0 | 1 | 0 | 0 | 0 | 0 | 0 | 0 | 1 | Cycle Bwr | 00 | 81
ADD A, B HELPER | 17 | 23 | 0 | 0 | 1 | 0 | 0 | 0 | 0 | 0 | 0 | 0 | 0 | 1 | Cycle Awr | 02 | 01
SUB A, B HELPER | 18 | 24 | 0 | 0 | 1 | 0 | 1 | 0 | 0 | 0 | 0 | 0 | 0 | 1 | Cycle Awr | 02 | 81
A AND B HELPER | 19 | 25 | 0 | 0 | 1 | 1 | 0 | 0 | 0 | 0 | 0 | 0 | 0 | 1 | Cycle Awr | 03 | 01
A OR B HELPER | 1A | 26 | 0 | 0 | 1 | 1 | 1 | 0 | 0 | 0 | 0 | 0 | 0 | 1 | Cycle Awr | 03 | 81
Skip Next Line | 1B | 27 | 28 | 0 | 0 | 1 | 1 | 1 | 0 | 0 | 0 | 0 | 0 | 0 | Skip line for load | E1 | C0
************** | 1C | 28 | 0 | 0 | 0 | 1 | 1 | 1 | 0 | 0 | 1 | 0 | 0 | 0 | Adds one to PC before (main) | 01 | C8
(main) Helper | 1D | 29 | 30 | 0 | 0 | 1 | 1 | 1 | 0 | 0 | 0 | 0 | 0 | 0 | PC=PC+1 | F1 | C0
************** | 1E | 30 | 31 | 0 | 0 | 1 | 1 | 1 | 0 | 0 | 1 | 0 | 0 | 0 | Store PC | F9 | C8
************** | 1F | 31 | 0 | 1 | 0 | 0 | 0 | 0 | 0 | 0 | 0 | 0 | 0 | 0 | Goto MBR | 04 | 00